## STDs and Samples
Project: TEMPEST
Measurement: Soil Air [CH4] and [CO2]
Analyst: A. Stearns
Collection Date | Run Date | Plot | Grid Square | Depth | Sample ID | CH4 Peak Area | CO2 Peak Area | CH4 (ppm) | CO2 (ppm) | notes: | CH4 Standard Curve
2021-09-21 | 2021-09-22 | Control | C3 | 10 | 1 | 787 | 448079 | 0.48856 | 3415.3455 |  | Tank | ppm | Peak Area | Ave ppm | Ave Peak Area
2021-09-21 | 2021-09-22 | Control | C3 | 20 | 2 | 457 | 904827 | -0.15581 | 7093.0657 |  | TRI-STD1 | 7.5 | 3702 | 7.5 | 4250.6667
2021-09-21 | 2021-09-22 | Control | C3 | 35 | 3 | 380 | 1216303 | -0.30616 | 9601.0605 |  | TRI-STD1 | 7.5 | 4533
2021-09-21 | 2021-09-22 | Control | C3 | 50 | 4 | 374 | 2102267 | -0.31787 | 16734.8141 |  | TRI-STD1 | 7.5 | 4517
2021-09-21 | 2021-09-22 | Control | C6 | 10 | 5 | 908 | 546324 | 0.72482 | 4206.4111 |  | TRI-STD2 | 5 | 3144 | 5 | 3207.3333
2021-09-21 | 2021-09-22 | Control | C6 | 20 | 6 | 598 | 2102739 | 0.11951 | 16738.6147 |  | TRI-STD2 | 5 | 3111
2021-09-21 | 2021-09-22 | Control | C6 | 35 | 7 | 557 | 4508934 | 0.039455 | 36113.2195 |  | TRI-STD2 | 5 | 3367
2021-09-21 | 2021-09-22 | Control | C6 | 50 | 8 | 383 | 2866486 | -0.3003 | 22888.281 |  | TRI-STD3 | 3 | 2119 | 3 | 2195.3333 | slope | 0.0019526
2021-09-21 | 2021-09-22 | Control | F4 | 10 | 9 | 799 | 572639 | 0.51199 | 4418.2986 |  | TRI-STD3 | 3 | 2154 |  |  | intercept | -1.0481
2021-09-21 | 2021-09-22 | Control | F4 | 20 | 10 | 418 | 1628155 | -0.23196 | 12917.2796 |  | TRI-STD3 | 3 | 2313 |  |  | r2 | 0.9937
2021-09-21 | 2021-09-22 | Control | F4 | 35 | 11 | 477 | 1279587 | -0.11675 | 10110.6212 |  | TRI-STD4 | 1.5 | 1329 | 1.5 | 1293.6667
2021-09-21 | 2021-09-22 | Control | F4 | 50 | 12 | 400 | 1914309 | -0.2671 | 15221.3824 |  | TRI-STD4 | 1.5 | 1153
2021-09-21 | 2021-09-22 | Control | H3 | 10 | 13 | 587 | 629887 | 0.098033 | 4879.2577 |  | TRI-STD4 | 1.5 | 1399
2021-09-21 | 2021-09-22 | Control | H3 | 20 | 14 | 388 | 1401665 | -0.29054 | 11093.5894 |  | TRI-STD5 | 0.5 | 711 | 0.5 | 699.3333
2021-09-21 | 2021-09-22 | Control | H3 | 35 | 15 | 484 | 1535244 | -0.10309 | 12169.1632 |  | TRI-STD5 | 0.5 | 675
2021-09-21 | 2021-09-22 | Control | H3 | 50 | 16 | 375 | 1632243 | -0.31592 | 12950.196 |  | TRI-STD5 | 0.5 | 712
2021-09-21 | 2021-09-22 | Control | H6 | 10 | 17 | 803 | 298800 | 0.5198 | 2213.3558
2021-09-21 | 2021-09-22 | Control | H6 | 20 | 18 | 321 | 1293507 | -0.42136 | 10222.7046 |  | CO2 Standard Curve
2021-09-21 | 2021-09-22 | Control | H6 | 35 | 19 | 290 | 2353775 | -0.48189 | 18759.9485 |  | Tank | ppm | Peak Area | Ave ppm | Ave Peak Area
2021-09-21 | 2021-09-22 | Control | H6 | 50 | 20 | 299 | 2306688 | -0.46432 | 18380.8055 |  | TRI-STD1 | 1375 | 178111 | 1375 | 208441.3333
2021-09-21 | 2021-09-22 | Freshwater | C3 | 10 | 21 | 593 | 793348 | 0.10975 | 6195.4404 |  | TRI-STD1 | 1375 | 221219
2021-09-21 | 2021-09-22 | Freshwater | C3 | 20 | 22 | 365 | 1550466 | -0.33545 | 12291.7302 |  | TRI-STD1 | 1375 | 225994
2021-09-21 | 2021-09-22 | Freshwater | C3 | 35 | 23 | 527 | 1709796 | -0.019123 | 13574.6503 |  | TRI-STD2 | 916.7 | 146853 | 916.7 | 152923.3333 | slope | 0.008052
2021-09-21 | 2021-09-22 | Freshwater | C3 | 50 | 24 | 366 | 3140486 | -0.33349 | 25094.5202 |  | TRI-STD2 | 916.7 | 146753 |  |  | intercept | -192.5722
2021-09-21 | 2021-09-22 | Freshwater | C6 | 10 | 25 | 770 | 848896 | 0.45536 | 6642.7111 |  | TRI-STD2 | 916.7 | 165164 |  |  | r2 | 0.99835
2021-09-21 | 2021-09-22 | Freshwater | C6 | 20 | 26 | 468 | 1734271 | -0.13433 | 13771.7222 |  | TRI-STD3 | 550 | 97062 | 550 | 102639.6667
2021-09-21 | 2021-09-22 | Freshwater | C6 | 35 | 27 | 223 | 3076190 | -0.61272 | 24576.8108 |  | TRI-STD3 | 550 | 101176
2021-09-21 | 2021-09-22 | Freshwater | C6 | 50 | 28 |  | 4175190 |  | 33425.9235 | No GC data for CH4 | TRI-STD3 | 550 | 109681
2021-09-21 | 2021-09-22 | Freshwater | F4 | 10 | 29 | 961 | 568492 | 0.82831 | 4384.9071 |  | TRI-STD4 | 275 | 59448 | 275 | 59989
2021-09-21 | 2021-09-22 | Freshwater | F4 | 20 | 30 | 489 | 1197249 | -0.093323 | 9447.6383 |  | TRI-STD4 | 275 | 54482
2021-09-21 | 2021-09-22 | Freshwater | F4 | 35 | 31 | 328 | 1941069 | -0.40769 | 15436.853 |  | TRI-STD4 | 275 | 66037
2021-09-21 | 2021-09-22 | Freshwater | F4 | 50 | 32 | 260 | 3221858 | -0.54047 | 25749.7249 |  | TRI-STD5 | 91.7 | 28110 | 91.7 | 30299.3333
2021-09-21 | 2021-09-22 | Freshwater | H3 | 10 | 33 | 741 | 1111974 | 0.39874 | 8761.0067 |  | TRI-STD5 | 91.7 | 31228
2021-09-21 | 2021-09-22 | Freshwater | H3 | 20 | 34 | 519 | 1586666 | -0.034744 | 12583.2115 |  | TRI-STD5 | 91.7 | 31560
2021-09-21 | 2021-09-22 | Freshwater | H3 | 35 | 35 | 512 | 1769483 | -0.048413 | 14055.2481 |  | 2500 ppm | 2500 | 312334 | 2500 | 312334
2021-09-21 | 2021-09-22 | Freshwater | H3 | 50 | 36 | 383 | 2708883 | -0.3003 | 21619.2667 |  | 5000 ppm | 5000 | 616504 | 5000 | 616504
2021-09-21 | 2021-09-22 | Freshwater | H6 | 10 | 37 | 760 | 732768 | 0.43583 | 5707.6522 |  | 10000 ppm | 10000 | 1280042 | 10000 | 1280042
2021-09-21 | 2021-09-22 | Freshwater | H6 | 20 | 38 | 548 | 1211584 | 0.021881 | 9563.0632
2021-09-21 | 2021-09-22 | Freshwater | H6 | 35 | 39 | 399 | 1708650 | -0.26906 | 13565.4227
2021-09-21 | 2021-09-22 | Freshwater | H6 | 50 | 40 | 240 | 2948519 | -0.57952 | 23548.8081
2021-09-21 | 2021-09-22 | Seawater | C3 | 10 | 41 | 888 | 445866 | 0.68577 | 3397.5265
2021-09-21 | 2021-09-22 | Seawater | C3 | 20 | 42 | 460 | 1662856 | -0.14995 | 13196.6909
2021-09-21 | 2021-09-22 | Seawater | C3 | 35 | 43 | 463 | 2166188 | -0.14409 | 17249.504
2021-09-21 | 2021-09-22 | Seawater | C3 | 50 | 44 | 304 | 4172921 | -0.45456 | 33407.6536
2021-09-21 | 2021-09-22 | Seawater | C6 | 10 | 45 | 728 | 1158652 | 0.37335 | 9136.8565
2021-09-21 | 2021-09-22 | Seawater | C6 | 20 | 46 | 434 | 2435616 | -0.20072 | 19418.9296
2021-09-21 | 2021-09-22 | Seawater | C6 | 35 | 47 | 469 | 2851635 | -0.13237 | 22768.7012
2021-09-21 | 2021-09-22 | Seawater | C6 | 50 | 48 | 402 | 2472093 | -0.2632 | 19712.6412
2021-09-21 | 2021-09-22 | Seawater | F4 | 10 | 49 | 688 | 1092410 | 0.29525 | 8603.478
2021-09-21 | 2021-09-22 | Seawater | F4 | 20 | 50 | 406 | 2945042 | -0.25539 | 23520.8114
2021-09-21 | 2021-09-22 | Seawater | F4 | 35 | 51 | 592 | 2237653 | 0.1078 | 17824.9379
2021-09-21 | 2021-09-22 | Seawater | F4 | 50 | 52 | 421 | 4500697 | -0.2261 | 36046.8954
2021-09-21 | 2021-09-22 | Seawater | H3 | 10 | 53 | 768 | 629026 | 0.45146 | 4872.3249
2021-09-21 | 2021-09-22 | Seawater | H3 | 20 | 54 | 383 | 1487647 | -0.3003 | 11785.9137
2021-09-21 | 2021-09-22 | Seawater | H3 | 35 | 55 | 344 | 1907398 | -0.37645 | 15165.7352
2021-09-21 | 2021-09-22 | Seawater | H3 | 50 | 56 | 369 | 2452548 | -0.32764 | 19555.2655
2021-09-21 | 2021-09-22 | Seawater | H6 | 10 | 57 | 646 | 1417274 | 0.21324 | 11219.2725
2021-09-21 | 2021-09-22 | Seawater | H6 | 20 | 58 | 379 | 2298225 | -0.30811 | 18312.6617
2021-09-21 | 2021-09-22 | Seawater | H6 | 35 | 59 | 323 | 4123639 | -0.41746 | 33010.8365
2021-09-21 | 2021-09-22 | Seawater | H6 | 50 | 60 | 375 | 4011223 | -0.31592 | 32105.6665

## Sheet1
Plot | Grid Square | Depth | CH4 (ppm) | CO2 (ppm) | Temp | VWC | EC | Ave CH4 (ppm) | CH4 SD | CH4 SE | Ave CO2 (ppm) | CO2 SD | CO2 SE | notes:
Control | C3 | 10 | 0.48856 | 3415.3455 |  |  |  | 0.46864 | 0.22796 | 0.10195 | 3826.5338 | 1045.7221 | 467.6611
Control | C6 | 10 | 0.72482 | 4206.4111
Control | F4 | 10 | 0.51199 | 4418.2986
Control | H3 | 10 | 0.098033 | 4879.2577
Control | H6 | 10 | 0.5198 | 2213.3558
Control | C3 | 20 | -0.15581 | 7093.0657 |  |  |  | -0.19603 | 0.20136 | 0.09005 | 11613.0508 | 3556.8801 | 1590.6852
Control | C6 | 20 | 0.11951 | 16738.6147
Control | F4 | 20 | -0.23196 | 12917.2796
Control | H3 | 20 | -0.29054 | 11093.5894
Control | H6 | 20 | -0.42136 | 10222.7046
Control | C3 | 35 | -0.30616 | 9601.0605 |  |  |  | -0.19369 | 0.2026 | 0.090607 | 17350.8026 | 11105.6528 | 4966.5989
Control | C6 | 35 | 0.039455 | 36113.2195
Control | F4 | 35 | -0.11675 | 10110.6212
Control | H3 | 35 | -0.10309 | 12169.1632
Control | H6 | 35 | -0.48189 | 18759.9485
Control | C3 | 50 | -0.31787 | 16734.8141 |  |  |  | -0.3331 | 0.076119 | 0.034042 | 17235.0958 | 3739.5469 | 1672.3762
Control | C6 | 50 | -0.3003 | 22888.281
Control | F4 | 50 | -0.2671 | 15221.3824
Control | H3 | 50 | -0.31592 | 12950.196
Control | H6 | 50 | -0.46432 | 18380.8055
Freshwater | C3 | 10 | 0.10975 | 6195.4404 |  |  |  | 0.4456 | 0.25576 | 0.11438 | 6338.3435 | 1596.5622 | 714.0043
Freshwater | C6 | 10 | 0.45536 | 6642.7111
Freshwater | F4 | 10 | 0.82831 | 4384.9071
Freshwater | H3 | 10 | 0.39874 | 8761.0067
Freshwater | H6 | 10 | 0.43583 | 5707.6522
Freshwater | C3 | 20 | -0.33545 | 12291.7302 |  |  |  | -0.11519 | 0.13658 | 0.061081 | 11531.4731 | 1931.3121 | 863.709
Freshwater | C6 | 20 | -0.13433 | 13771.7222
Freshwater | F4 | 20 | -0.093323 | 9447.6383
Freshwater | H3 | 20 | -0.034744 | 12583.2115
Freshwater | H6 | 20 | 0.021881 | 9563.0632
Freshwater | C3 | 35 | -0.019123 | 13574.6503 |  |  |  | -0.2714 | 0.24922 | 0.11146 | 16241.797 | 4721.7062 | 2111.6112
Freshwater | C6 | 35 | -0.61272 | 24576.8108
Freshwater | F4 | 35 | -0.40769 | 15436.853
Freshwater | H3 | 35 | -0.048413 | 14055.2481
Freshwater | H6 | 35 | -0.26906 | 13565.4227
Freshwater | C3 | 50 | -0.33349 | 25094.5202 |  |  |  | -0.35076 | 0.23141 | 0.10349 | 25887.6487 | 4504.5234 | 2014.4841 | Need to adjust formulas for CH4 to take out C6 50cm - no data
Freshwater | C6 | 50 | 0 | 33425.9235
Freshwater | F4 | 50 | -0.54047 | 25749.7249
Freshwater | H3 | 50 | -0.3003 | 21619.2667
Freshwater | H6 | 50 | -0.57952 | 23548.8081
Seawater | C3 | 10 | 0.68577 | 3397.5265 |  |  |  | 0.40381 | 0.18083 | 0.080871 | 7445.8917 | 3219.0945 | 1439.6228
Seawater | C6 | 10 | 0.37335 | 9136.8565
Seawater | F4 | 10 | 0.29525 | 8603.478
Seawater | H3 | 10 | 0.45146 | 4872.3249
Seawater | H6 | 10 | 0.21324 | 11219.2725
Seawater | C3 | 20 | -0.14995 | 13196.6909 |  |  |  | -0.24289 | 0.06731 | 0.030102 | 17247.0014 | 4781.2679 | 2138.248
Seawater | C6 | 20 | -0.20072 | 19418.9296
Seawater | F4 | 20 | -0.25539 | 23520.8114
Seawater | H3 | 20 | -0.3003 | 11785.9137
Seawater | H6 | 20 | -0.30811 | 18312.6617
Seawater | C3 | 35 | -0.14409 | 17249.504 |  |  |  | -0.19252 | 0.21247 | 0.095021 | 21203.943 | 7165.3056 | 3204.4221
Seawater | C6 | 35 | -0.13237 | 22768.7012
Seawater | F4 | 35 | 0.1078 | 17824.9379
Seawater | H3 | 35 | -0.37645 | 15165.7352
Seawater | H6 | 35 | -0.41746 | 33010.8365
Seawater | C3 | 50 | -0.45456 | 33407.6536 |  |  |  | -0.31748 | 0.086879 | 0.038853 | 28165.6245 | 7916.8877 | 3540.5398
Seawater | C6 | 50 | -0.2632 | 19712.6412
Seawater | F4 | 50 | -0.2261 | 36046.8954
Seawater | H3 | 50 | -0.32764 | 19555.2655
Seawater | H6 | 50 | -0.31592 | 32105.6665